## Hoja 1
FAJ022 | m² |  | Subestructura soporte para la sustentación del revestimiento exterior de fachada ventilada, con piezas de gres porcelánico. Sistema "STROW".
Subestructura soporte para la sustentación del revestimiento exterior de fachada ventilada, con piezas de gres porcelánico, sistema Epsilon T 40 Grapa S.17 "STROW", regulable en los ejes vertical y horizontal, para la fijación de piezas de 60x40x1,1 cm, formada por: perfiles verticales, T40 "STROW", perfiles verticales, L40 "STROW", escuadras de carga "STROW", 60x40x80x3 mm con rotura de puente térmico, escuadras de apoyo "STROW", 60x40x80x3 mm con rotura de puente térmico y grapas S.17 "STROW". Incluso elementos de fijación. El precio no incluye el revestimiento exterior.
Código |  | Unidad |  | Descripción | Rendimiento | Precio unitario | Importe
1 |  |  |  | Materiales
mt19pst150a |  | m |  | Perfil vertical, T40 "STROW", de aluminio extruido de aleación 6063 con tratamiento térmico T5, acabado lacado color negro, con marca de calidad QUALICOAT clase SEASIDE. | 1 | 8.94 | 8.94
mt19pst160a |  | m |  | Perfil vertical, L40 "STROW", de aluminio extruido de aleación 6063 con tratamiento térmico T5, acabado lacado color negro, con marca de calidad QUALICOAT clase SEASIDE. | 0.5 | 5.22 | 2.61
mt16ppr010n |  | Ud |  | Clip de polipropileno, Termostop "STROW", de 3 mm de espesor, para evitar el puente térmico puntual en la fijación de las escuadras de carga. | 0.4 | 0.45 | 0.18
mt16ppr010q |  | Ud |  | Clip de polipropileno, Termostop "STROW", de 3 mm de espesor, para evitar el puente térmico puntual en la fijación de las escuadras de apoyo. | 1.6 | 0.42 | 0.67
mt19pst131a |  | Ud |  | Escuadra de carga "STROW", 60x40x80x3 mm, de aluminio extruido de aleación 6063 con tratamiento térmico T5, acabado anodizado, color plata natural y anclajes mecánicos de expansión y tornillos autotaladrantes con arandelas de acero inoxidable AISI 304, para la fijación de los perfiles al forjado. | 0.4 | 2.16 | 0.86
mt19pst132a |  | Ud |  | Escuadra de apoyo "STROW", 60x40x80x3 mm, de aluminio extruido de aleación 6063 con tratamiento térmico T5, acabado anodizado, color plata natural y tacos, tirafondos y tornillos autotaladrantes con arandelas de acero inoxidable AISI 304, para la fijación de los perfiles a la hoja principal. | 1.6 | 2.1 | 3.36
mt19pst163a |  | Ud |  | Grapa S.17 Continuación "STROW", de aluminio extruido de aleación 6060 con tratamiento térmico T6, acabado anodizado, color plata natural y tornillos autotaladrantes de acero inoxidable AISI 304, para la fijación de las grapas. | 2.75 | 0.57 | 1.57
mt19pst163b |  | Ud |  | Grapa S.17 Inicio-Remate "STROW", de aluminio extruido de aleación 6060 con tratamiento térmico T6, acabado anodizado, color plata natural y tornillos autotaladrantes de acero inoxidable AISI 304, para la fijación de las grapas. | 0.7 | 0.56 | 0.39
[5 empty] | Subtotal materiales: |  | 18.58
2 |  |  |  | Mano de obra
mo052 |  | h |  | Oficial 1ª montador de sistemas de fachadas prefabricadas. | 0.65 | 23.74 | 15.43
mo099 |  | h |  | Ayudante montador de sistemas de fachadas prefabricadas. | 0.65 | 21.94 | 14.26
[5 empty] | Subtotal mano de obra: |  | 29.69
3 |  |  |  | Costes directos complementarios
|  | % |  | Costes directos complementarios | 2 | 48.27 | 0.97
Coste de mantenimiento decenal: 9,85€ en los primeros 10 años. |  |  |  |  | Costes directos (1+2+3): |  | 49.24